## List1
Tabulka: NHHCJC02.HCJT_TAHZ
Popis tabulky: Výsledky tahových zkoušek závodů 14, 15 a 16 z trhacího stroje mechanické zkušebny
Pořadí | Název | Popis | Typ | Poznámka
1 | TAHZ_ID | ID záznamu | integer | primární klíč - counter
2 | C_AGR | Výrobní agregát | char(5) | unikátní index
3 | TAHZ_MECH_ROK | Rok založení zkušeb. listu | smallint | unikátní index
4 | TAHZ_MECH_ZKLIST | Číslo zkušeb. listu | char (6) | unikátní index
5 | TAHZ_CISVZO | Číslo zkoušky (vzorku) | char (10) | unikátní index
6 | TAHZ_SMER | Směr zkoušení | char (1)
7 | TAHZ_ROZMER | Rozměr výrobku | char (20)
8 | TAHZ_PRUMER_MM | Průměr trubky v milimetrech | fixed dec (5,1)
9 | TAHZ_ZAKAZKA | Číslo zakázky | char (7)
10 | TAHZ_TAVOZN | Číslo tavby | char (7)
11 | C_NORMID | Kód značky oceli | char (5)
12 | TAHZ_JAKOST | Jakost | char (10)
13 | TAHZ_RE_MIN | Kluz min předpis - Re min (Mpa) | fixed dec (5)
14 | TAHZ_RE_MAX | Kluz max předpis - Re max (Mpa) | fixed dec (5)
15 | TAHZ_RM_MIN | Pevnost min předpis - Rm min (Mpa) | fixed dec (5)
16 | TAHZ_RM_MAX | Pevnost max předpis - Rm max (Mpa) | fixed dec (5)
17 | TAHZ_TAZ_MIN | Tažnost min předpis (%) | fixed dec (3,1)
18 | TAHZ_TAZ_TYP | Tažnost - typ | char(6)
19 | TAHZ_VRE | Hodnota Re (Mpa) - kluz | fixed dec (5)
20 | TAHZ_VRM | Hodnota Rm (Mpa) - pevnost | fixed dec (5)
21 | TAHZ_VRE1 | Hodnota Re (psi) - kluz | fixed dec (7)
22 | TAHZ_VRM1 | Hodnota Rm (psi) - pevnost | fixed dec (7)
23 | TAHZ_VTAZ | Hodnota tažnosti (%) | fixed dec (3,1)
24 | TAHZ_RERM | Poměr Re/Rm | fixed dec (5,2)
25 | TAHZ_RMRE | Poměr Rm/Re | fixed dec (5,2)
26 | TAHZ_STAV | Stav záznamu | char (1) | blank - vytvořen, 'A' - aktualizován strojem,
'U' - uzavřen
27 | C_USERID | Pracovník mech. zkušebny | char (8) | Userid
28 | C_DATE | Datum založení záznamu | Date
29 | C_TIME | Čas založení záznamu | Time
30 | C_DATE_ZM | Datum aktualizace záznamu | Date | Datum aktualizace z trhacího stroje
31 | C_TIME_ZM | Čas aktualizace záznamu | Time | Čas aktualizace z trhacího stroje
32 | TAHZ_RE_KODPOZ | Re - kód pro typ požadované hodnoty Re | char (1) | S - standard (ReH nebo Rp0,2) , H - ReH , L - ReL , P - smluvní Rp0,2 , T - smluvní Rt0,5
33 | TAHZ_RE_KODSKUT | Re - kód pro typ skutečně změřené hodnoty Re | char (1) | H - ReH , L - ReL , P - smluvní Rp0,2 , T - smluvní Rt0,5
34 | TAHZ_ZZNUMBER | Číslo zkoušky ze závodového systému | char (15)